## 1
科协大厦18楼厕所改造项目比选工程量清单
工程名称：科协大厦18楼厕所改造项目
序号 | 项目名称 | 项目特征 | 单位 | 工程量 | 人工费（元） | 材料、设备费（元） |  | 综合单价（元） | 合计（元） | 备注
[6 empty] | 主材 | 辅材、设备
1 | 男卫生间拆除 | [项目特征] 1.名称:拆除、出渣 2.其它:满足设计及规范相关要求 [工程内容] 1.天棚拆除 2.隔断、洁具等拆除 3.墙、地砖拆除 4.场内运输 | 项 | 1 |  |  |  | 2200 | 2200
2 | 男卫生间地台 | [项目特征] 1.名称:砖基地台 2.其它:满足设计及规范相关要求 [工程内容] 1.红砖基础 2.回填，找平 | m2 | 0.5 | 100 | 120 | 50 | 270 | 135
3 | 卫生间给排水管布管 | [项目特征] 1.∮20PPR冷热水管； 2.∮110PVC下水管； 3.其它:满足设计及规范要求 [工程内容] 1.基层清理 2.给排水管安装 3.试压 | m2 | 7.8 | 50 | 80 | 20 | 150 | 1170
4 | 卫生间墙地面防水 | [项目特征] 1.防水膜品种:聚氨酯涂膜防水 2.涂膜厚度、遍数:1.5mm厚 3.墙面涂膜高度：1800mm [工程内容] 1.基层处理 2.刷基层处理剂 3.铺布、喷涂防水层 | m2 | 27.96 | 15 | 20 | 10 | 45 | 1258.2
5 | 男卫生间天棚白色铝扣板 | [项目特征] 1.天棚白色铝扣板 2.成品安装 [工程内容] 1.基层清理 2.安装，镶边 3.开灯孔 | m² | 7.8 | 20 | 60 | 15 | 95 | 741 | 厚度1.2mm
6 | 男卫生间墙、地砖铺贴 | [项目特征] 1.找平层厚度、砂浆配合比:20厚1:2水泥砂浆 2.面层材料品种、规格、颜色:选样 [工程内容] 1.基层清理（剔打） 2.抹找平层 3.面层铺设、磨边 4.嵌缝 5.刷防护材料 6.酸洗、打蜡 7.材料运输 | m² | 34.68 | 30 | 38 | 55 | 123 | 4265.64 | 广州佛山
7 | 男女卫生间隔断及隔断门（含小便斗隔断） | [项目特征] 1.名称:卫生间隔断 2.门尺寸:600mm 3.门套:金属线条 4.其它:满足设计及规范相关要求 [工程内容] 1.隔断及门安装 2.金属线条安装 3.五金安装 | m2 | 10.8 |  |  |  | 260 | 2808 | 女卫为一趟隔断门
8 | 男卫生间石材台面 | [项目特征] 1.钢架石材台面 2.面层材料品种、规格、颜色:选样 [工程内容] 1.钢架修补，涂刷防锈漆 2.基层铺设 3.面层铺设、磨边 4.嵌缝 5.刷防护材料 6.酸洗、打蜡 | m² | 0.9 | 300 | 400 | 100 | 800 | 720
9 | 男卫生间镜片 | [项目特征] 1.镜片 2.面层材料品种、规格、颜色:5mm防潮镜片 [工程内容] 1.基层铺设 2.镜片粘贴 3.不锈钢包边 4.嵌缝 | m² | 1.2 | 50 | 80 | 20 | 150 | 180
10 | 男女卫生间入口门及门套修补，下口包不锈钢 | [项目特征] 1.1.0厚不锈钢 [工程内容] 1.基层清理、修补、喷漆 2.不锈钢粘贴 3.嵌缝、打胶收边 | m2 | 6 |  |  |  | 230 | 1380
11 | 台盆及台盆龙头（含下水） | [项目特征] 1.台盆安装 2.台下盆，冷热水龙头，台盆下水 3.材料品种规格：选型 4.其它:满足设计及规范要求 [工程内容] 1.台下盆粘贴 2.龙头、下水安装 | 套 | 1 |  |  |  | 800 | 800 | 四维同档次国产知名品牌
12 | 热水器 | [项目特征] 1.储水式电热水器 2.热水器品牌型号:选型 3.其它:满足设计及规范要求 [工程内容] 1.热水器安装 2.线路、管道安装 3.调试 | 套 | 1 |  |  |  | 1600 | 1600 | 100升 国产 知名品牌
13 | 浴霸 | [项目特征] 1.风暖式浴霸 2.品牌型号:选型 3.其它:满足设计及规范要求 [工程内容] 1.浴霸安装 2.线路安装 3.调试 | 套 | 2 |  |  |  | 600 | 1200 | 国产 知名品牌
14 | 蹲便器带脚踏阀 | [项目特征] 1.蹲便器、脚踏阀 2.品牌型号:选型 3.其它:满足设计及规范要求 [工程内容] 1.蹲便器、脚踏阀安装 2.管道安装 3.调试 | 套 | 2 |  |  |  | 880 | 1760 | 四维同档次国产知名品牌
15 | 小便斗带感应器 | [项目特征] 1.小便斗、感应器 2.品牌型号:选型 3.其它:满足设计及规范要求 [工程内容] 1.小便斗、感应器安装 2.管道安装 3.调试 | 套 | 2 |  |  |  | 980 | 1960 | 四维同档 次国产知名品牌
16 | 手持花洒 | [项目特征] 1.手持花洒 2.品牌型号:选型 3.其它:满足设计及规范要求 [工程内容] 1.花洒安装 2.管道安装 3.调试 | 套 | 2 |  |  |  | 150 | 300 | 国产知名 品牌
17 | 换气扇 | [项目特征] 1.换气扇 2.品牌型号:静音，选型 3.其它:满足设计及规范要求 [工程内容] 1.换气扇安装 2.线路、管道安装 3.调试 | 套 | 2 |  |  |  | 180 | 360
18 | 干手器 | [项目特征] 1.干手器 2.品牌型号:静音，选型 3.其它:满足设计及规范要求 [工程内容] 1.干手器安装 2.线路安装 3.调试 | 套 | 1 |  |  |  | 280 | 280
19 | 线路安装 | [项目特征] 1.名称:线路敷设 2.材质:鸽牌电线、PVC线管 [工程内容] 1.电线穿管敷设 2.开关、插座底盒安装 3.空开安装 | 项 | 1 |  |  |  | 1200 | 1200
20 | 五孔插座、开关 | [项目特征] 1.名称:开关插座安装 2.材质型号:同现有品牌型号 [工程内容] 1.底盒清理 2.开关、插座安装 3.调试 | 个 | 9 |  |  |  | 25 | 225
21 | 平板灯 | [项目特征] 1.名称:平板灯 2.材质型号:选型 [工程内容] 1.线路安装 2.灯具安装 3.调试 | 个 | 1 |  |  |  | 45 | 45
22 | 筒灯 | [项目特征] 1.名称:筒灯 2.材质型号:选型 [工程内容] 1.线路安装 2.灯具安装 3.调试 | 个 | 9 |  |  |  | 25 | 225
23 | 闭门器 | [项目特征] 1.名称:闭门器 2.材质型号:皇冠50KG [工程内容] 1.闭门器安装 2.调试 | 台 | 2 |  |  |  | 160 | 320 | 皇冠及同 档次知名品牌
24 | 门执手锁 | [项目特征] 1.名称:执手锁 2.材质型号:选型 [工程内容] 1.执手锁安装 2.调试 | 把 | 2 |  |  |  | 110 | 220
25 | 成品保护费及安全文明费 | [项目特征] 1.安全文明施工费 2.成品保护费 | 项 | 1 |  |  |  | 1200 | 1200
26 | 材料转运（所有工程相关材料） | [项目特征] 1.材料运输:自行考虑 | 项 | 1 |  |  |  | 800 | 800
27 | 完工清洁（施工区域及达到施工区域路线达到入住使用要求） | [项目特征] 1.完工清洁 2.施工及其相关区域， 3.达到入住使用要求 | 项 | 1 |  |  |  | 500 | 500
28 | 设计及招标编制费 | 固定费用 | 项 | 1 |  |  |  | 1000 | 1000
29 | 小计 | [7 empty] | 28852.84
30 | 管理费 | 13% | 13% | [5 empty] | 3750.8692
31 | 税收 | 3.5% | 3.5% | [5 empty] | 1141.1298
32 | 合计 | [7 empty] | 33744.839
本工程为交钥匙工程，以上项目包含但不限于此改造项目全部施工项，请各比选申请人充分考虑，费用包含在比选申请总报价内。
比选报价单位（章）：
日期：2021年 月 日

## Sheet1
科协大厦18楼厕所改造项目比选工程量清单
工程名称：科协大厦18楼厕所改造项目
序号 | 项目名称 | 项目特征 | 单位 | 工程量 | 人工费（元） | 材料、设备费（元） |  | 综合单价（元） | 合计（元） | 备注
[6 empty] | 主材 | 辅材、设备
1 | 男卫生间拆除 | [项目特征] 1.名称:拆除、出渣 2.其它:满足设计及规范相关要求 [工程内容] 1.天棚拆除 2.隔断、洁具等拆除 3.墙、地砖拆除 4.场内运输 | 项 | 1
2 | 男卫生间地台 | [项目特征] 1.名称:砖基地台 2.其它:满足设计及规范相关要求 [工程内容] 1.红砖基础 2.回填，找平 | m2 | 0.5
3 | 卫生间给排水管布管 | [项目特征] 1.∮20PPR冷热水管； 2.∮110PVC下水管； 3.其它:满足设计及规范要求 [工程内容] 1.基层清理 2.给排水管安装 3.试压 | m2 | 7.8
4 | 卫生间墙地面防水 | [项目特征] 1.防水膜品种:聚氨酯涂膜防水 2.涂膜厚度、遍数:1.5mm厚 3.墙面涂膜高度：1800mm [工程内容] 1.基层处理 2.刷基层处理剂 3.铺布、喷涂防水层 | m2 | 27.96
5 | 男卫生间天棚白色铝扣板 | [项目特征] 1.天棚白色铝扣板 2.成品安装 [工程内容] 1.基层清理 2.安装，镶边 3.开灯孔 | m² | 7.8 | [5 empty] | 厚度1.2mm
6 | 男卫生间墙、地砖铺贴 | [项目特征] 1.找平层厚度、砂浆配合比:20厚1:2水泥砂浆 2.面层材料品种、规格、颜色:选样 [工程内容] 1.基层清理（剔打） 2.抹找平层 3.面层铺设、磨边 4.嵌缝 5.刷防护材料 6.酸洗、打蜡 7.材料运输 | m² | 34.68 | [5 empty] | 广州佛山
7 | 男女卫生间隔断及隔断门（含小便斗隔断） | [项目特征] 1.名称:卫生间隔断 2.门尺寸:600mm 3.门套:金属线条 4.其它:满足设计及规范相关要求 [工程内容] 1.隔断及门安装 2.金属线条安装 3.五金安装 | m2 | 10.8 | [5 empty] | 女卫为一趟隔断门
8 | 男卫生间石材台面 | [项目特征] 1.钢架石材台面 2.面层材料品种、规格、颜色:选样 [工程内容] 1.钢架修补，涂刷防锈漆 2.基层铺设 3.面层铺设、磨边 4.嵌缝 5.刷防护材料 6.酸洗、打蜡 | m² | 0.9
9 | 男卫生间镜片 | [项目特征] 1.镜片 2.面层材料品种、规格、颜色:5mm防潮镜片 [工程内容] 1.基层铺设 2.镜片粘贴 3.不锈钢包边 4.嵌缝 | m² | 1.2
10 | 男女卫生间入口门及门套修补，下口包不锈钢 | [项目特征] 1.1.0厚不锈钢 [工程内容] 1.基层清理、修补、喷漆 2.不锈钢粘贴 3.嵌缝、打胶收边 | m2 | 6
11 | 台盆及台盆龙头（含下水） | [项目特征] 1.台盆安装 2.台下盆，冷热水龙头，台盆下水 3.材料品种规格：选型 4.其它:满足设计及规范要求 [工程内容] 1.台下盆粘贴 2.龙头、下水安装 | 套 | 1 | [5 empty] | 四维同档次国产知名品牌
12 | 热水器 | [项目特征] 1.储水式电热水器 2.热水器品牌型号:选型 3.其它:满足设计及规范要求 [工程内容] 1.热水器安装 2.线路、管道安装 3.调试 | 套 | 1 | [5 empty] | 100升 国产 知名品牌
13 | 浴霸 | [项目特征] 1.风暖式浴霸 2.品牌型号:选型 3.其它:满足设计及规范要求 [工程内容] 1.浴霸安装 2.线路安装 3.调试 | 套 | 2 | [5 empty] | 国产 知名品牌
14 | 蹲便器带脚踏阀 | [项目特征] 1.蹲便器、脚踏阀 2.品牌型号:选型 3.其它:满足设计及规范要求 [工程内容] 1.蹲便器、脚踏阀安装 2.管道安装 3.调试 | 套 | 2 | [5 empty] | 四维同档次国产知名品牌
15 | 小便斗带感应器 | [项目特征] 1.小便斗、感应器 2.品牌型号:选型 3.其它:满足设计及规范要求 [工程内容] 1.小便斗、感应器安装 2.管道安装 3.调试 | 套 | 2 | [5 empty] | 四维同档 次国产知名品牌
16 | 手持花洒 | [项目特征] 1.手持花洒 2.品牌型号:选型 3.其它:满足设计及规范要求 [工程内容] 1.花洒安装 2.管道安装 3.调试 | 套 | 2 | [5 empty] | 国产知名 品牌
17 | 换气扇 | [项目特征] 1.换气扇 2.品牌型号:静音，选型 3.其它:满足设计及规范要求 [工程内容] 1.换气扇安装 2.线路、管道安装 3.调试 | 套 | 2
18 | 干手器 | [项目特征] 1.干手器 2.品牌型号:静音，选型 3.其它:满足设计及规范要求 [工程内容] 1.干手器安装 2.线路安装 3.调试 | 套 | 1
19 | 线路安装 | [项目特征] 1.名称:线路敷设 2.材质:鸽牌电线、PVC线管 [工程内容] 1.电线穿管敷设 2.开关、插座底盒安装 3.空开安装 | 项 | 1
20 | 五孔插座、开关 | [项目特征] 1.名称:开关插座安装 2.材质型号:同现有品牌型号 [工程内容] 1.底盒清理 2.开关、插座安装 3.调试 | 个 | 9
21 | 平板灯 | [项目特征] 1.名称:平板灯 2.材质型号:选型 [工程内容] 1.线路安装 2.灯具安装 3.调试 | 个 | 1
22 | 筒灯 | [项目特征] 1.名称:筒灯 2.材质型号:选型 [工程内容] 1.线路安装 2.灯具安装 3.调试 | 个 | 9
23 | 闭门器 | [项目特征] 1.名称:闭门器 2.材质型号:皇冠50KG [工程内容] 1.闭门器安装 2.调试 | 台 | 2 | [5 empty] | 皇冠及同 档次知名品牌
24 | 门执手锁 | [项目特征] 1.名称:执手锁 2.材质型号:选型 [工程内容] 1.执手锁安装 2.调试 | 把 | 2
25 | 成品保护费及安全文明费 | [项目特征] 1.安全文明施工费 2.成品保护费 | 项 | 1
26 | 材料转运（所有工程相关材料） | [项目特征] 1.材料运输:自行考虑 | 项 | 1
27 | 完工清洁（施工区域及达到施工区域路线达到入住使用要求） | [项目特征] 1.完工清洁 2.施工及其相关区域， 3.达到入住使用要求 | 项 | 1
28 | 设计及招标编制费 | 固定费用 | 项 | 1
29 | 小计
30 | 管理费
31 | 税收
32 | 合计
本工程为交钥匙工程，以上项目包含但不限于此改造项目全部施工项，请各比选申请人充分考虑，费用包含在比选申请总报价内。
比选报价单位（章）：
日期：2021年 月 日